## 表-08 分部分项工程和单价措施项目清单与计价表
分部分项工程和单价措施项目清单与计价表
工程名称：1-1、电气工程--地下 | [5 empty] | 标段：A区预算2025.8.19 |  |  | 第 1 页 共 48 页
序号 | 项目编码 | 项目名称 | 项目特征描述 | 计量单位 | 工程量 |  | 金额（元）
[7 empty] | 综合单价 | 综合合价 |  | 其中：暂估价
配电箱柜
1 | 030404017005 | 配电箱 | 1.名称:照明配电箱 2.型号:A-B1AL101/ 非标箱（IP55） 3.规格:600*500*200 4.接线端子材质、规格:综合考虑 5.端子板外部接线材质、规格:综合考虑 6.安装方式:墙上(柱上)明装 7.接线箱规格:200*168*80 | 台 | 1
2 | 030404017006 | 配电箱 | 1.名称:照明配电箱 2.型号:A-JAL101/ 非标箱（IP55） 3.规格:600*500*200 4.接线端子材质、规格:综合考虑 5.端子板外部接线材质、规格:综合考虑 6.安装方式:墙上(柱上)明装 7.接线箱规格:200*168*80 | 台 | 1
本页小计
注：为计取规费等的使用，可在表中增设其中：“定额人工费”。
表—08
分部分项工程和单价措施项目清单与计价表
工程名称：1-1、电气工程--地下 | [5 empty] | 标段：A区预算2025.8.19 |  |  | 第 2 页 共 48 页
序号 | 项目编码 | 项目名称 | 项目特征描述 | 计量单位 | 工程量 |  | 金额（元）
[7 empty] | 综合单价 | 综合合价 |  | 其中：暂估价
3 | 030404017007 | 配电箱 | 1.名称:消防泵双电源配电柜 2.型号:A-B1APSE101/ 非标柜（IP55） 3.规格:2200*800*600 4.基础形式、材质、规格:0.2m素混凝土基础 C20； 5.接线端子材质、规格:综合考虑 6.端子板外部接线材质、规格:综合考虑 7.安装方式:落地安装 | 台 | 1
4 | 030404017008 | 配电箱 | 1.名称:消防泵双电源配电柜 2.型号:A-B1APSE102/ 非标柜（IP55） 3.规格:2200*800*600 4.基础形式、材质、规格:0.2m素混凝土基础 C20； 5.接线端子材质、规格:综合考虑 6.端子板外部接线材质、规格:综合考虑 7.安装方式:落地安装 | 台 | 1
本页小计
注：为计取规费等的使用，可在表中增设其中：“定额人工费”。
表—08
分部分项工程和单价措施项目清单与计价表
工程名称：1-1、电气工程--地下 | [5 empty] | 标段：A区预算2025.8.19 |  |  | 第 3 页 共 48 页
序号 | 项目编码 | 项目名称 | 项目特征描述 | 计量单位 | 工程量 |  | 金额（元）
[7 empty] | 综合单价 | 综合合价 |  | 其中：暂估价
5 | 030404017009 | 配电箱 | 1.名称:喷淋泵控制柜 2.型号:A-B1APSE101-1/ 非标柜（IP55） 3.规格:2200*800*600 4.基础形式、材质、规格:0.2m素混凝土基础 C20； 5.接线端子材质、规格:综合考虑 6.端子板外部接线材质、规格:综合考虑 7.安装方式:落地安装 | 台 | 1
6 | 030404017010 | 配电箱 | 1.名称:室内消火栓控制柜 2.型号:A-B1APSE102-1/ 非标柜（IP55） 3.规格:2200*800*600 4.基础形式、材质、规格:0.2m素混凝土基础 C20； 5.接线端子材质、规格:综合考虑 6.端子板外部接线材质、规格:综合考虑 7.安装方式:落地安装 | 台 | 1
本页小计
注：为计取规费等的使用，可在表中增设其中：“定额人工费”。
表—08
分部分项工程和单价措施项目清单与计价表
工程名称：1-1、电气工程--地下 | [5 empty] | 标段：A区预算2025.8.19 |  |  | 第 4 页 共 48 页
序号 | 项目编码 | 项目名称 | 项目特征描述 | 计量单位 | 工程量 |  | 金额（元）
[7 empty] | 综合单价 | 综合合价 |  | 其中：暂估价
7 | 030404017011 | 配电箱 | 1.名称:室外消火栓控制柜 2.型号:A-B1APSE102-2/ 非标柜（IP55） 3.规格:2200*800*600 4.基础形式、材质、规格:0.2m素混凝土基础 C20； 5.接线端子材质、规格:综合考虑 6.端子板外部接线材质、规格:综合考虑 7.安装方式:落地安装 | 台 | 1
8 | 030404017012 | 配电箱 | 1.名称:变电所配电箱 2.型号:A-B1APBD101/ 非标箱（IP55） 3.规格:1200*800*250 4.接线端子材质、规格:综合考虑 5.端子板外部接线材质、规格:综合考虑 6.安装方式:墙上(柱上)明装 7.接线箱规格:200*168*80 | 台 | 1
本页小计
注：为计取规费等的使用，可在表中增设其中：“定额人工费”。
表—08
分部分项工程和单价措施项目清单与计价表
工程名称：1-1、电气工程--地下 | [5 empty] | 标段：A区预算2025.8.19 |  |  | 第 5 页 共 48 页
序号 | 项目编码 | 项目名称 | 项目特征描述 | 计量单位 | 工程量 |  | 金额（元）
[7 empty] | 综合单价 | 综合合价 |  | 其中：暂估价
9 | 030404017013 | 配电箱 | 1.名称:开闭所配电箱 2.型号:A-B1APBD102/ 非标箱（IP55） 3.规格:1200*800*250 4.接线端子材质、规格:综合考虑 5.端子板外部接线材质、规格:综合考虑 6.安装方式:墙上(柱上)明装 7.接线箱规格:200*168*80 | 台 | 1
10 | 030404017014 | 配电箱 | 1.名称:消防用电配电箱 2.型号:A-B1APZE101,102/ 非标柜（IP55） 3.规格:1800*800*450 4.基础形式、材质、规格:100x48x5.3槽钢基础 5.接线端子材质、规格:综合考虑 6.端子板外部接线材质、规格:综合考虑 7.安装方式:落地安装 | 台 | 2
本页小计
注：为计取规费等的使用，可在表中增设其中：“定额人工费”。
表—08
分部分项工程和单价措施项目清单与计价表
工程名称：1-1、电气工程--地下 | [5 empty] | 标段：A区预算2025.8.19 |  |  | 第 6 页 共 48 页
序号 | 项目编码 | 项目名称 | 项目特征描述 | 计量单位 | 工程量 |  | 金额（元）
[7 empty] | 综合单价 | 综合合价 |  | 其中：暂估价
11 | 030404017015 | 配电箱 | 1.名称:雨水泵配电箱 2.型号:A-B1APS201/ 非标箱（IP55） 3.规格:800*600*200 4.接线端子材质、规格:综合考虑 5.端子板外部接线材质、规格:综合考虑 6.安装方式:墙上(柱上)明装 7.接线箱规格:200*168*80 | 台 | 1
12 | 030404017016 | 配电箱 | 1.名称:空压站配电箱 2.型号:A-B1APD101/ 非标箱（IP55） 3.规格:800*600*200 4.接线端子材质、规格:综合考虑 5.端子板外部接线材质、规格:综合考虑 6.安装方式:墙上(柱上)明装 7.接线箱规格:200*168*80 | 台 | 1
本页小计
注：为计取规费等的使用，可在表中增设其中：“定额人工费”。
表—08
分部分项工程和单价措施项目清单与计价表
工程名称：1-1、电气工程--地下 | [5 empty] | 标段：A区预算2025.8.19 |  |  | 第 7 页 共 48 页
序号 | 项目编码 | 项目名称 | 项目特征描述 | 计量单位 | 工程量 |  | 金额（元）
[7 empty] | 综合单价 | 综合合价 |  | 其中：暂估价
13 | 030404017017 | 配电箱 | 1.名称:潜污泵配电箱 2.型号:A-B1APSZ101/ 非标箱（IP55） 3.规格:1200*800*250 4.接线端子材质、规格:综合考虑 5.端子板外部接线材质、规格:综合考虑 6.安装方式:墙上(柱上)明装 7.接线箱规格:200*168*80 | 台 | 1
14 | 030404017018 | 配电箱 | 1.名称:潜污泵配电箱 2.型号:A-B1APSZ201/ 非标箱（IP55） 3.规格:1200*800*250 4.接线端子材质、规格:综合考虑 5.端子板外部接线材质、规格:综合考虑 6.安装方式:墙上(柱上)明装 7.接线箱规格:200*168*80 | 台 | 1
本页小计
注：为计取规费等的使用，可在表中增设其中：“定额人工费”。
表—08
分部分项工程和单价措施项目清单与计价表
工程名称：1-1、电气工程--地下 | [5 empty] | 标段：A区预算2025.8.19 |  |  | 第 8 页 共 48 页
序号 | 项目编码 | 项目名称 | 项目特征描述 | 计量单位 | 工程量 |  | 金额（元）
[7 empty] | 综合单价 | 综合合价 |  | 其中：暂估价
15 | 030404017019 | 配电箱 | 1.名称:地下室动力配电箱 2.型号:A-B1APFZ101/ 非标柜（IP55） 3.规格:1800*800*450 4.基础形式、材质、规格:100x48x5.3槽钢基础 5.接线端子材质、规格:综合考虑 6.端子板外部接线材质、规格:综合考虑 7.安装方式:落地安装 | 台 | 1
16 | 030404017020 | 配电箱 | 1.名称:应急照明配电箱 2.型号:A-B1ALE101/ 非标箱（IP55） 3.规格:1000*600*250 4.接线端子材质、规格:综合考虑 5.端子板外部接线材质、规格:综合考虑 6.安装方式:墙上(柱上)明装 7.接线箱规格:200*168*80 | 台 | 1
本页小计
注：为计取规费等的使用，可在表中增设其中：“定额人工费”。
表—08
分部分项工程和单价措施项目清单与计价表
工程名称：1-1、电气工程--地下 | [5 empty] | 标段：A区预算2025.8.19 |  |  | 第 9 页 共 48 页
序号 | 项目编码 | 项目名称 | 项目特征描述 | 计量单位 | 工程量 |  | 金额（元）
[7 empty] | 综合单价 | 综合合价 |  | 其中：暂估价
17 | 030404017021 | 配电箱 | 1.名称:A型应急照明配电箱 2.型号:A-B1ALE101a/ 非标箱 3.规格:550*210*490 4.接线端子材质、规格:综合考虑 5.端子板外部接线材质、规格:综合考虑 6.安装方式:墙上(柱上)明装 7.接线箱规格:200*168*80 | 台 | 1
18 | 030404017043 | 配电箱 | 1.名称:A型应急照明配电箱 2.型号:A-B1ACFE201a/ 非标箱 3.规格:550*210*490 4.接线端子材质、规格:综合考虑 5.端子板外部接线材质、规格:综合考虑 6.安装方式:墙上(柱上)明装 7.接线箱规格:200*168*80 | 台 | 1
本页小计
注：为计取规费等的使用，可在表中增设其中：“定额人工费”。
表—08
分部分项工程和单价措施项目清单与计价表
工程名称：1-1、电气工程--地下 | [5 empty] | 标段：A区预算2025.8.19 |  |  | 第 10 页 共 48 页
序号 | 项目编码 | 项目名称 | 项目特征描述 | 计量单位 | 工程量 |  | 金额（元）
[7 empty] | 综合单价 | 综合合价 |  | 其中：暂估价
19 | 030404017044 | 配电箱 | 1.名称:A型应急照明配电箱 2.型号:A-JACFE201a/ 非标箱 3.规格:550*210*490 4.接线端子材质、规格:综合考虑 5.端子板外部接线材质、规格:综合考虑 6.安装方式:墙上(柱上)明装 7.接线箱规格:200*168*80 | 台 | 1
20 | 030404017022 | 配电箱 | 1.名称:风机配电箱 2.型号:A-B1ACF101/ 非标箱（IP55） 3.规格:800*600*200 4.接线端子材质、规格:综合考虑 5.端子板外部接线材质、规格:综合考虑 6.安装方式:墙上(柱上)明装 7.接线箱规格:200*168*80 | 台 | 1
本页小计
注：为计取规费等的使用，可在表中增设其中：“定额人工费”。
表—08
分部分项工程和单价措施项目清单与计价表
工程名称：1-1、电气工程--地下 | [5 empty] | 标段：A区预算2025.8.19 |  |  | 第 11 页 共 48 页
序号 | 项目编码 | 项目名称 | 项目特征描述 | 计量单位 | 工程量 |  | 金额（元）
[7 empty] | 综合单价 | 综合合价 |  | 其中：暂估价
21 | 030404017023 | 配电箱 | 1.名称:风机配电箱 2.型号:A-B1ACF102/ 非标箱（IP55） 3.规格:600*500*200 4.接线端子材质、规格:综合考虑 5.端子板外部接线材质、规格:综合考虑 6.安装方式:墙上(柱上)明装 7.接线箱规格:200*168*80 | 台 | 1
22 | 030404017024 | 配电箱 | 1.名称:风机配电箱 2.型号:A-B1ACF103/ 非标箱（IP55） 3.规格:600*500*200 4.接线端子材质、规格:综合考虑 5.端子板外部接线材质、规格:综合考虑 6.安装方式:墙上(柱上)明装 7.接线箱规格:200*168*80 | 台 | 1
本页小计
注：为计取规费等的使用，可在表中增设其中：“定额人工费”。
表—08
分部分项工程和单价措施项目清单与计价表
工程名称：1-1、电气工程--地下 | [5 empty] | 标段：A区预算2025.8.19 |  |  | 第 12 页 共 48 页
序号 | 项目编码 | 项目名称 | 项目特征描述 | 计量单位 | 工程量 |  | 金额（元）
[7 empty] | 综合单价 | 综合合价 |  | 其中：暂估价
23 | 030404017025 | 配电箱 | 1.名称:风机配电箱 2.型号:A-B1ACF104/ 非标箱（IP55） 3.规格:600*500*200 4.接线端子材质、规格:综合考虑 5.端子板外部接线材质、规格:综合考虑 6.安装方式:墙上(柱上)明装 7.接线箱规格:200*168*80 | 台 | 1
24 | 030404017026 | 配电箱 | 1.名称:风机配电箱 2.型号:A-B1ACF105,106,201/ 非标箱（IP55） 3.规格:600*500*200 4.接线端子材质、规格:综合考虑 5.端子板外部接线材质、规格:综合考虑 6.安装方式:墙上(柱上)明装 7.接线箱规格:200*168*80 | 台 | 3
本页小计
注：为计取规费等的使用，可在表中增设其中：“定额人工费”。
表—08
分部分项工程和单价措施项目清单与计价表
工程名称：1-1、电气工程--地下 | [5 empty] | 标段：A区预算2025.8.19 |  |  | 第 13 页 共 48 页
序号 | 项目编码 | 项目名称 | 项目特征描述 | 计量单位 | 工程量 |  | 金额（元）
[7 empty] | 综合单价 | 综合合价 |  | 其中：暂估价
25 | 030404017027 | 配电箱 | 1.名称:风机配电箱 2.型号:A-B1ACF107/ 非标箱（IP55） 3.规格:600*500*200 4.接线端子材质、规格:综合考虑 5.端子板外部接线材质、规格:综合考虑 6.安装方式:墙上(柱上)明装 7.接线箱规格:200*168*80 | 台 | 1
26 | 030404017028 | 配电箱 | 1.名称:风机配电箱 2.型号:A-B1ACFE101/ 非标箱（IP55） 3.规格:1000*600*250 4.接线端子材质、规格:综合考虑 5.端子板外部接线材质、规格:综合考虑 6.安装方式:墙上(柱上)明装 7.接线箱规格:200*168*80 | 台 | 1
本页小计
注：为计取规费等的使用，可在表中增设其中：“定额人工费”。
表—08
分部分项工程和单价措施项目清单与计价表
工程名称：1-1、电气工程--地下 | [5 empty] | 标段：A区预算2025.8.19 |  |  | 第 14 页 共 48 页
序号 | 项目编码 | 项目名称 | 项目特征描述 | 计量单位 | 工程量 |  | 金额（元）
[7 empty] | 综合单价 | 综合合价 |  | 其中：暂估价
27 | 030404017029 | 配电箱 | 1.名称:风机配电箱 2.型号:A-B1ACFE101-1/ 非标箱（IP55） 3.规格:600*400*200 4.接线端子材质、规格:综合考虑 5.端子板外部接线材质、规格:综合考虑 6.安装方式:墙上(柱上)明装 7.接线箱规格:200*168*80 | 台 | 1
28 | 030404017030 | 配电箱 | 1.名称:风机配电箱 2.型号:A-B1ACFE102/ 非标箱（IP55） 3.规格:1000*600*250 4.接线端子材质、规格:综合考虑 5.端子板外部接线材质、规格:综合考虑 6.安装方式:墙上(柱上)明装 7.接线箱规格:200*168*80 | 台 | 1
本页小计
注：为计取规费等的使用，可在表中增设其中：“定额人工费”。
表—08
分部分项工程和单价措施项目清单与计价表
工程名称：1-1、电气工程--地下 | [5 empty] | 标段：A区预算2025.8.19 |  |  | 第 15 页 共 48 页
序号 | 项目编码 | 项目名称 | 项目特征描述 | 计量单位 | 工程量 |  | 金额（元）
[7 empty] | 综合单价 | 综合合价 |  | 其中：暂估价
29 | 030404017031 | 配电箱 | 1.名称:风机配电箱 2.型号:A-B1ACFE102-1/ 非标箱（IP55） 3.规格:800*600*200 4.接线端子材质、规格:综合考虑 5.端子板外部接线材质、规格:综合考虑 6.安装方式:墙上(柱上)明装 7.接线箱规格:200*168*80 | 台 | 1
30 | 030404017032 | 配电箱 | 1.名称:风机配电箱 2.型号:A-B1ACFE201/ 非标箱（IP55） 3.规格:1000*600*250 4.接线端子材质、规格:综合考虑 5.端子板外部接线材质、规格:综合考虑 6.安装方式:墙上(柱上)明装 7.接线箱规格:200*168*80 | 台 | 1
本页小计
注：为计取规费等的使用，可在表中增设其中：“定额人工费”。
表—08
分部分项工程和单价措施项目清单与计价表
工程名称：1-1、电气工程--地下 | [5 empty] | 标段：A区预算2025.8.19 |  |  | 第 16 页 共 48 页
序号 | 项目编码 | 项目名称 | 项目特征描述 | 计量单位 | 工程量 |  | 金额（元）
[7 empty] | 综合单价 | 综合合价 |  | 其中：暂估价
31 | 030404017045 | 配电箱 | 1.名称:风机配电箱 2.型号:A-JACFE201/ 非标箱（IP55） 3.规格:1000*600*250 4.接线端子材质、规格:综合考虑 5.端子板外部接线材质、规格:综合考虑 6.安装方式:墙上(柱上)明装 7.接线箱规格:200*168*80 | 台 | 1
32 | 030404017046 | 配电箱 | 1.名称:风机配电箱 2.型号:A-JACFE201-1/ 非标箱（IP55） 3.规格:600*400*200 4.接线端子材质、规格:综合考虑 5.端子板外部接线材质、规格:综合考虑 6.安装方式:墙上(柱上)明装 7.接线箱规格:200*168*80 | 台 | 1
本页小计
注：为计取规费等的使用，可在表中增设其中：“定额人工费”。
表—08
分部分项工程和单价措施项目清单与计价表
工程名称：1-1、电气工程--地下 | [5 empty] | 标段：A区预算2025.8.19 |  |  | 第 17 页 共 48 页
序号 | 项目编码 | 项目名称 | 项目特征描述 | 计量单位 | 工程量 |  | 金额（元）
[7 empty] | 综合单价 | 综合合价 |  | 其中：暂估价
33 | 030404017033 | 配电箱 | 1.名称:消防潜水泵配电箱 2.型号:B1ACS1/ 非标箱（IP55） 3.规格:1000*600*250 4.接线端子材质、规格:综合考虑 5.端子板外部接线材质、规格:综合考虑 6.安装方式:墙上(柱上)明装 7.接线箱规格:200*168*80 | 台 | 1
34 | 030404017034 | 配电箱 | 1.名称:消防潜水泵配电箱 2.型号:B1ACS2/ 非标箱（IP55） 3.规格:1000*600*250 4.接线端子材质、规格:综合考虑 5.端子板外部接线材质、规格:综合考虑 6.安装方式:墙上(柱上)明装 7.接线箱规格:200*168*80 | 台 | 1
本页小计
注：为计取规费等的使用，可在表中增设其中：“定额人工费”。
表—08
分部分项工程和单价措施项目清单与计价表
工程名称：1-1、电气工程--地下 | [5 empty] | 标段：A区预算2025.8.19 |  |  | 第 18 页 共 48 页
序号 | 项目编码 | 项目名称 | 项目特征描述 | 计量单位 | 工程量 |  | 金额（元）
[7 empty] | 综合单价 | 综合合价 |  | 其中：暂估价
35 | 030404017035 | 配电箱 | 1.名称:潜污泵配电箱 2.型号:B1ACS3~8/ 非标箱（IP55） 3.规格:1000*600*250 4.接线端子材质、规格:综合考虑 5.端子板外部接线材质、规格:综合考虑 6.安装方式:墙上(柱上)明装 7.接线箱规格:200*168*80 | 台 | 6
36 | 030404017036 | 配电箱 | 1.名称:生活水泵房配电箱 2.型号:A-B1APS101/ 非标箱（IP55） 3.规格:1000*600*250 4.接线端子材质、规格:综合考虑 5.端子板外部接线材质、规格:综合考虑 6.安装方式:墙上(柱上)明装 7.接线箱规格:200*168*80 | 台 | 1
本页小计
注：为计取规费等的使用，可在表中增设其中：“定额人工费”。
表—08
分部分项工程和单价措施项目清单与计价表
工程名称：1-1、电气工程--地下 | [5 empty] | 标段：A区预算2025.8.19 |  |  | 第 19 页 共 48 页
序号 | 项目编码 | 项目名称 | 项目特征描述 | 计量单位 | 工程量 |  | 金额（元）
[7 empty] | 综合单价 | 综合合价 |  | 其中：暂估价
37 | 030404017037 | 配电箱 | 1.名称:照明配电箱 2.型号:A-B1ALZ101/ 非标箱（IP55） 3.规格:1000*600*200 4.接线端子材质、规格:综合考虑 5.端子板外部接线材质、规格:综合考虑 6.安装方式:墙上(柱上)明装 7.接线箱规格:200*168*80 | 台 | 1
38 | 030404017040 | 配电箱 | 1.名称:电动自行车配电箱 2.型号:A-JAPCD201/ 非标箱（IP55） 3.规格:1200*800*200 4.接线端子材质、规格:综合考虑 5.端子板外部接线材质、规格:综合考虑 6.安装方式:墙上(柱上)明装 7.接线箱规格:200*168*80 | 台 | 1
本页小计
注：为计取规费等的使用，可在表中增设其中：“定额人工费”。
表—08
分部分项工程和单价措施项目清单与计价表
工程名称：1-1、电气工程--地下 | [5 empty] | 标段：A区预算2025.8.19 |  |  | 第 20 页 共 48 页
序号 | 项目编码 | 项目名称 | 项目特征描述 | 计量单位 | 工程量 |  | 金额（元）
[7 empty] | 综合单价 | 综合合价 |  | 其中：暂估价
39 | 030404017041 | 配电箱 | 1.名称:风机配电箱 2.型号:A-B1ACFE201-1/ 非标箱（IP55） 3.规格:600*400*200 4.接线端子材质、规格:综合考虑 5.端子板外部接线材质、规格:综合考虑 6.安装方式:墙上(柱上)明装 7.接线箱规格:200*168*80 | 台 | 1
40 | 030404017004 | 配电箱 | 1.名称:电缆分支箱 2.规格:840*600*1000 3.安装方式:悬挂式 | 台 | 5
41 | 030404018015 | 控制箱 | 1.名称:空调断路器箱 2.型号:18KW 380V /非标箱 3.安装方式:挂墙明装 | 台 | 4
42 | 030404018016 | 控制箱 | 1.名称:稳压泵控制箱 2.型号:非标箱 3.安装方式:挂墙明装 | 台 | 1
43 | 030404018017 | 控制箱 | 1.名称:水泵房电控箱 2.型号:非标箱 3.安装方式:挂墙明装 | 台 | 1
本页小计
注：为计取规费等的使用，可在表中增设其中：“定额人工费”。
表—08
分部分项工程和单价措施项目清单与计价表
工程名称：1-1、电气工程--地下 | [5 empty] | 标段：A区预算2025.8.19 |  |  | 第 21 页 共 48 页
序号 | 项目编码 | 项目名称 | 项目特征描述 | 计量单位 | 工程量 |  | 金额（元）
[7 empty] | 综合单价 | 综合合价 |  | 其中：暂估价
44 | 030404018018 | 控制箱 | 1.名称:雨水回用电控箱（设备自带） 2.型号:非标箱 3.安装方式:挂墙明装 | 台 | 1
母线槽
45 | 030403006005 | 低压封闭式插接母线槽 | 1.名称:密集铜母线槽（五芯） 2.规格:IP55 3.容量（A):1600A 4.线制:五线制 5.安装部位:室内 | m | 194.32
配管
46 | 030411001155 | 配管 | 1.名称:电气配管 2.材质:镀锌钢管 3.规格:SC20 4.配置形式:明配 | m | 230.63
47 | 030411001156 | 配管 | 1.名称:电气配管 2.材质:镀锌钢管 3.规格:SC25 4.配置形式:明配 | m | 127.16
48 | 030411001157 | 配管 | 1.名称:电气配管 2.材质:镀锌钢管 3.规格:SC32 4.配置形式:明配 | m | 147.28
本页小计
注：为计取规费等的使用，可在表中增设其中：“定额人工费”。
表—08
分部分项工程和单价措施项目清单与计价表
工程名称：1-1、电气工程--地下 | [5 empty] | 标段：A区预算2025.8.19 |  |  | 第 22 页 共 48 页
序号 | 项目编码 | 项目名称 | 项目特征描述 | 计量单位 | 工程量 |  | 金额（元）
[7 empty] | 综合单价 | 综合合价 |  | 其中：暂估价
49 | 030411001158 | 配管 | 1.名称:电气配管 2.材质:镀锌钢管 3.规格:SC40 4.配置形式:明配 | m | 83.3
50 | 030411001159 | 配管 | 1.名称:电气配管 2.材质:镀锌钢管 3.规格:SC50 4.配置形式:明配 | m | 4.28
51 | 030411001160 | 配管 | 1.名称:电气配管 2.材质:镀锌钢管 3.规格:SC70 4.配置形式:明配 | m | 109.42
52 | 030411001162 | 配管 | 1.名称:电气配管 2.材质:镀锌钢管 3.规格:SC100 4.配置形式:明配 | m | 31.46
53 | 030411001164 | 配管 | 1.名称:电气配管 2.材质:紧定式镀锌电线管 3.规格:JDG20 4.配置形式:明配 | m | 269
54 | 030411001165 | 配管 | 1.名称:电气配管 2.材质:紧定式镀锌电线管 3.规格:JDG25 4.配置形式:明配 | m | 224.06
本页小计
注：为计取规费等的使用，可在表中增设其中：“定额人工费”。
表—08
分部分项工程和单价措施项目清单与计价表
工程名称：1-1、电气工程--地下 | [5 empty] | 标段：A区预算2025.8.19 |  |  | 第 23 页 共 48 页
序号 | 项目编码 | 项目名称 | 项目特征描述 | 计量单位 | 工程量 |  | 金额（元）
[7 empty] | 综合单价 | 综合合价 |  | 其中：暂估价
55 | 030411001143 | 配管 | 1.名称:电气配管 2.材质:镀锌钢管 3.规格:SC20 4.配置形式:暗配 | m | 479.8
56 | 030411001166 | 配管 | 1.名称:电气配管 2.材质:镀锌钢管 3.规格:SC25 4.配置形式:暗配 | m | 12.9
桥架
57 | 030411003203 | 桥架 | 1.名称:防火金属线槽（带盖板） 2.型号:ZQC-ZC-1A-4 3.规格:100*100 4.材质:防火线槽 | m | 64.34
58 | 030411003198 | 桥架 | 1.名称:镀锌槽式电缆桥架（带盖板） 2.规格:200*100 3.材质:镀锌槽式电缆桥架 | m | 58.58
59 | 030411003190 | 桥架 | 1.名称:镀锌槽式电缆桥架（带盖板） 2.规格:800*200 3.材质:镀锌槽式电缆桥架 | m | 95.35
60 | 030411003200 | 桥架 | 1.名称:镀锌防火槽式电缆桥架（带盖板） 2.规格:200*100 3.材质:镀锌防火槽式电缆桥架 | m | 57.92
本页小计
注：为计取规费等的使用，可在表中增设其中：“定额人工费”。
表—08
分部分项工程和单价措施项目清单与计价表
工程名称：1-1、电气工程--地下 | [5 empty] | 标段：A区预算2025.8.19 |  |  | 第 24 页 共 48 页
序号 | 项目编码 | 项目名称 | 项目特征描述 | 计量单位 | 工程量 |  | 金额（元）
[7 empty] | 综合单价 | 综合合价 |  | 其中：暂估价
61 | 030411003201 | 桥架 | 1.名称:镀锌防火槽式电缆桥架（带盖板） 2.规格:400*200 3.材质:镀锌防火槽式电缆桥架 | m | 95.24
62 | 030411003202 | 桥架 | 1.名称:镀锌防火槽式电缆桥架（带盖板） 2.规格:300*100 3.材质:镀锌槽式电缆桥架 | m | 43.18
63 | 030413001005 | 铁构件 | 1.名称:支(吊)架 2.材质:型钢（含刷溱防腐） 3.规格:一般铁构件 | kg | 728.69
64 | 030408008005 | 防火堵洞 | 1.名称:桥架、母线穿楼板防火封堵 2.材质:防火泥、防火板 | 处 | 21
电线电缆
矿物质电缆
65 | 030408001429 | 电力电缆 | 1.名称:隔热型矿物绝缘电缆 2.型号、规格:BTGY-4x25+1x16 3.敷设方式、部位:水平 4.电压等级(kV):0.6/1KV | m | 63.87
本页小计
注：为计取规费等的使用，可在表中增设其中：“定额人工费”。
表—08
分部分项工程和单价措施项目清单与计价表
工程名称：1-1、电气工程--地下 | [5 empty] | 标段：A区预算2025.8.19 |  |  | 第 25 页 共 48 页
序号 | 项目编码 | 项目名称 | 项目特征描述 | 计量单位 | 工程量 |  | 金额（元）
[7 empty] | 综合单价 | 综合合价 |  | 其中：暂估价
66 | 030408001430 | 电力电缆 | 1.名称:隔热型矿物绝缘电缆 2.型号、规格:BTGY-4x25+1x16 3.敷设方式、部位:垂直 4.电压等级(kV):0.6/1KV | m | 14.15
67 | 030408001431 | 电力电缆 | 1.名称:隔热型矿物绝缘电缆 2.型号、规格:BTGY-4x25 3.敷设方式、部位:水平 4.电压等级(kV):0.6/1KV | m | 19.79
68 | 030408001432 | 电力电缆 | 1.名称:隔热型矿物绝缘电缆 2.型号、规格:BTGY-4x25 3.敷设方式、部位:垂直 4.电压等级(kV):0.6/1KV | m | 14.15
69 | 030408001435 | 电力电缆 | 1.名称:隔热型矿物绝缘电缆 2.型号、规格:BTGY-4x120+1x70 3.敷设方式、部位:水平 4.电压等级(kV):0.6/1KV | m | 149.82
本页小计
注：为计取规费等的使用，可在表中增设其中：“定额人工费”。
表—08
分部分项工程和单价措施项目清单与计价表
工程名称：1-1、电气工程--地下 | [5 empty] | 标段：A区预算2025.8.19 |  |  | 第 26 页 共 48 页
序号 | 项目编码 | 项目名称 | 项目特征描述 | 计量单位 | 工程量 |  | 金额（元）
[7 empty] | 综合单价 | 综合合价 |  | 其中：暂估价
70 | 030408001436 | 电力电缆 | 1.名称:隔热型矿物绝缘电缆 2.型号、规格:BTGY-4x120+1x70 3.敷设方式、部位:垂直 4.电压等级(kV):0.6/1KV | m | 72.88
71 | 030408001437 | 电力电缆 | 1.名称:隔热型矿物绝缘电缆 2.型号、规格:BTGY-4x185+1x95 3.敷设方式、部位:水平 4.电压等级(kV):0.6/1KV | m | 109.01
72 | 030408001438 | 电力电缆 | 1.名称:隔热型矿物绝缘电缆 2.型号、规格:BTGY-4x185+1x95 3.敷设方式、部位:垂直 4.电压等级(kV):0.6/1KV | m | 48.58
73 | 030408001439 | 电力电缆 | 1.名称:隔热型矿物绝缘电缆 2.型号、规格:BTGY-5x6 3.敷设方式、部位:水平 4.电压等级(kV):0.6/1KV | m | 517.78
本页小计
注：为计取规费等的使用，可在表中增设其中：“定额人工费”。
表—08
分部分项工程和单价措施项目清单与计价表
工程名称：1-1、电气工程--地下 | [5 empty] | 标段：A区预算2025.8.19 |  |  | 第 27 页 共 48 页
序号 | 项目编码 | 项目名称 | 项目特征描述 | 计量单位 | 工程量 |  | 金额（元）
[7 empty] | 综合单价 | 综合合价 |  | 其中：暂估价
74 | 030408001440 | 电力电缆 | 1.名称:隔热型矿物绝缘电缆 2.型号、规格:BTGY-5x6 3.敷设方式、部位:垂直 4.电压等级(kV):0.6/1KV | m | 118.68
75 | 030408001441 | 电力电缆 | 1.名称:隔热型矿物绝缘电缆 2.型号、规格:BTGY-5x10 3.敷设方式、部位:水平 4.电压等级(kV):0.6/1KV | m | 134.58
76 | 030408001442 | 电力电缆 | 1.名称:隔热型矿物绝缘电缆 2.型号、规格:BTGY-5x10 3.敷设方式、部位:垂直 4.电压等级(kV):0.6/1KV | m | 45.92
77 | 030408001443 | 电力电缆 | 1.名称:隔热型矿物绝缘电缆 2.型号、规格:BTGY-5x4 3.敷设方式、部位:水平 4.电压等级(kV):0.6/1KV | m | 30.76
78 | 030408001444 | 电力电缆 | 1.名称:隔热型矿物绝缘电缆 2.型号、规格:BTGY-5x4 3.敷设方式、部位:垂直 4.电压等级(kV):0.6/1KV | m | 15.99
本页小计
注：为计取规费等的使用，可在表中增设其中：“定额人工费”。
表—08
分部分项工程和单价措施项目清单与计价表
工程名称：1-1、电气工程--地下 | [5 empty] | 标段：A区预算2025.8.19 |  |  | 第 28 页 共 48 页
序号 | 项目编码 | 项目名称 | 项目特征描述 | 计量单位 | 工程量 |  | 金额（元）
[7 empty] | 综合单价 | 综合合价 |  | 其中：暂估价
79 | 030408001464 | 电力电缆 | 1.名称:隔热型矿物绝缘电缆 2.型号、规格:BTGY-4x35+1x16 3.敷设方式、部位:水平 4.电压等级(kV):0.6/1KV | m | 24.87
80 | 030408001465 | 电力电缆 | 1.名称:隔热型矿物绝缘电缆 2.型号、规格:BTGY-4x35+1x16 3.敷设方式、部位:垂直 4.电压等级(kV):0.6/1KV | m | 51.86
81 | 030408001466 | 电力电缆 | 1.名称:隔热型矿物绝缘电缆 2.型号、规格:BTGY-4x70+1x35 3.敷设方式、部位:水平 4.电压等级(kV):0.6/1KV | m | 119.58
82 | 030408001467 | 电力电缆 | 1.名称:隔热型矿物绝缘电缆 2.型号、规格:BTGY-4x70+1x35 3.敷设方式、部位:垂直 4.电压等级(kV):0.6/1KV | m | 143.71
本页小计
注：为计取规费等的使用，可在表中增设其中：“定额人工费”。
表—08
分部分项工程和单价措施项目清单与计价表
工程名称：1-1、电气工程--地下 | [5 empty] | 标段：A区预算2025.8.19 |  |  | 第 29 页 共 48 页
序号 | 项目编码 | 项目名称 | 项目特征描述 | 计量单位 | 工程量 |  | 金额（元）
[7 empty] | 综合单价 | 综合合价 |  | 其中：暂估价
83 | 030408001469 | 电力电缆 | 1.名称:隔热型矿物绝缘电缆 2.型号、规格:BTGY-5x16 3.敷设方式、部位:水平 4.电压等级(kV):0.6/1KV | m | 25.04
84 | 030408001470 | 电力电缆 | 1.名称:隔热型矿物绝缘电缆 2.型号、规格:BTGY-5x16 3.敷设方式、部位:垂直 4.电压等级(kV):0.6/1KV | m | 51.86
85 | 030408001471 | 电力电缆 | 1.名称:隔热型矿物绝缘电缆 2.型号、规格:BTGY-7*50 3.敷设方式、部位:水平 4.电压等级(kV):0.6/1KV | m | 20.72
86 | 030408001472 | 电力电缆 | 1.名称:隔热型矿物绝缘电缆 2.型号、规格:BTGY-7*50 3.敷设方式、部位:垂直 4.电压等级(kV):0.6/1KV | m | 17.22
87 | 030408001473 | 电力电缆 | 1.名称:隔热型矿物绝缘电缆 2.型号、规格:BTGY-7×95 3.敷设方式、部位:水平 4.电压等级(kV):0.6/1KV | m | 29.69
本页小计
注：为计取规费等的使用，可在表中增设其中：“定额人工费”。
表—08
分部分项工程和单价措施项目清单与计价表
工程名称：1-1、电气工程--地下 | [5 empty] | 标段：A区预算2025.8.19 |  |  | 第 30 页 共 48 页
序号 | 项目编码 | 项目名称 | 项目特征描述 | 计量单位 | 工程量 |  | 金额（元）
[7 empty] | 综合单价 | 综合合价 |  | 其中：暂估价
88 | 030408001474 | 电力电缆 | 1.名称:隔热型矿物绝缘电缆 2.型号、规格:BTGY-7×95 3.敷设方式、部位:垂直 4.电压等级(kV):0.6/1KV | m | 17.22
89 | 030408001475 | 电力电缆 | 1.名称:隔热型矿物绝缘电缆 2.型号、规格:BTTRZ-4x70+1x35 3.敷设方式、部位:水平 4.电压等级(kV):0.6/1KV | m | 25.03
90 | 030408001476 | 电力电缆 | 1.名称:隔热型矿物绝缘电缆 2.型号、规格:BTTRZ-4x70+1x35 3.敷设方式、部位:垂直 4.电压等级(kV):0.6/1KV | m | 127.06
91 | 030408006334 | 电力电缆头 | 1.名称:矿物绝缘电缆头 2.规格:4x120+1x70 3.材质、类型:铜 4.电压等级（kV):0.6/1KV | 个 | 6
92 | 030408006335 | 电力电缆头 | 1.名称:矿物绝缘电缆头 2.规格:4x185+1x95 3.材质、类型:铜 4.电压等级（kV):0.6/1KV | 个 | 4
本页小计
注：为计取规费等的使用，可在表中增设其中：“定额人工费”。
表—08
分部分项工程和单价措施项目清单与计价表
工程名称：1-1、电气工程--地下 | [5 empty] | 标段：A区预算2025.8.19 |  |  | 第 31 页 共 48 页
序号 | 项目编码 | 项目名称 | 项目特征描述 | 计量单位 | 工程量 |  | 金额（元）
[7 empty] | 综合单价 | 综合合价 |  | 其中：暂估价
93 | 030408006336 | 电力电缆头 | 1.名称:矿物绝缘电缆头 2.规格:7x95 3.材质、类型:铜 4.电压等级（kV):0.6/1KV | 个 | 2
94 | 030408006337 | 电力电缆头 | 1.名称:矿物绝缘电缆头 2.规格:4x25+1x16 3.材质、类型:铜 4.电压等级（kV):0.6/1KV | 个 | 4
95 | 030408006338 | 电力电缆头 | 1.名称:矿物绝缘电缆头 2.规格:4x25 3.材质、类型:铜 4.电压等级（kV):0.6/1KV | 个 | 2
96 | 030408006339 | 电力电缆头 | 1.名称:矿物绝缘电缆头 2.规格:5x6 3.材质、类型:铜 4.电压等级（kV):0.6/1KV | 个 | 24
97 | 030408006340 | 电力电缆头 | 1.名称:矿物绝缘电缆头 2.规格:5x10 3.材质、类型:铜 4.电压等级（kV):0.6/1KV | 个 | 4
98 | 030408006341 | 电力电缆头 | 1.名称:矿物绝缘电缆头 2.规格:5x4 3.材质、类型:铜 4.电压等级（kV):0.6/1KV | 个 | 4
本页小计
注：为计取规费等的使用，可在表中增设其中：“定额人工费”。
表—08
分部分项工程和单价措施项目清单与计价表
工程名称：1-1、电气工程--地下 | [5 empty] | 标段：A区预算2025.8.19 |  |  | 第 32 页 共 48 页
序号 | 项目编码 | 项目名称 | 项目特征描述 | 计量单位 | 工程量 |  | 金额（元）
[7 empty] | 综合单价 | 综合合价 |  | 其中：暂估价
99 | 030408006356 | 电力电缆头 | 1.名称:矿物绝缘电缆头 2.规格:4x70+1x35 3.材质、类型:铜 4.电压等级（kV):0.6/1KV | 个 | 8
100 | 030408006357 | 电力电缆头 | 1.名称:矿物绝缘电缆头 2.规格:4×35+1×16 3.材质、类型:铜 4.电压等级（kV):0.6/1KV | 个 | 4
101 | 030408006358 | 电力电缆头 | 1.名称:矿物绝缘电缆头 2.规格:5x16 3.材质、类型:铜 4.电压等级（kV):0.6/1KV | 个 | 4
102 | 030408006359 | 电力电缆头 | 1.名称:矿物绝缘电缆头 2.规格:7*50 3.材质、类型:铜 4.电压等级（kV):0.6/1KV | 个 | 4
103 | 030408006360 | 电力电缆头 | 1.名称:矿物绝缘电缆头 2.规格:4x70+1x35 3.材质、类型:铜 4.电压等级（kV):0.6/1KV | 个 | 4
普通电缆
本页小计
注：为计取规费等的使用，可在表中增设其中：“定额人工费”。
表—08
分部分项工程和单价措施项目清单与计价表
工程名称：1-1、电气工程--地下 | [5 empty] | 标段：A区预算2025.8.19 |  |  | 第 33 页 共 48 页
序号 | 项目编码 | 项目名称 | 项目特征描述 | 计量单位 | 工程量 |  | 金额（元）
[7 empty] | 综合单价 | 综合合价 |  | 其中：暂估价
104 | 030408001445 | 电力电缆 | 1.名称:无卤低烟阻燃耐火型电缆 2.型号、规格:WDZN-YJY-4x25+1x16 3.敷设方式、部位:水平 4.电压等级(kV):0.6/1KV | m | 113.17
105 | 030408001446 | 电力电缆 | 1.名称:无卤低烟阻燃耐火型电缆 2.型号、规格:WDZN-YJY-4x95+1x50 3.敷设方式、部位:水平 4.电压等级(kV):0.6/1KV | m | 46.13
106 | 030408001486 | 电力电缆 | 1.名称:低烟无卤阻燃电缆 2.型号、规格:WDZ-YJY-4x185+1x95 3.敷设方式、部位:水平 4.电压等级(kV):0.6/1KV | m | 189.19
107 | 030408001485 | 电力电缆 | 1.名称:低烟无卤阻燃电缆 2.型号、规格:WDZ-YJY-4x185+1x95 3.敷设方式、部位:垂直 4.电压等级(kV):0.6/1KV | m | 156
本页小计
注：为计取规费等的使用，可在表中增设其中：“定额人工费”。
表—08
分部分项工程和单价措施项目清单与计价表
工程名称：1-1、电气工程--地下 | [5 empty] | 标段：A区预算2025.8.19 |  |  | 第 34 页 共 48 页
序号 | 项目编码 | 项目名称 | 项目特征描述 | 计量单位 | 工程量 |  | 金额（元）
[7 empty] | 综合单价 | 综合合价 |  | 其中：暂估价
108 | 030408001448 | 电力电缆 | 1.名称:无卤低烟阻燃耐火型电缆 2.型号、规格:WDZ-YJY-4x25+1x16 3.敷设方式、部位:水平 4.电压等级(kV):0.6/1KV | m | 155.57
109 | 030408001449 | 电力电缆 | 1.名称:无卤低烟阻燃耐火型电缆 2.型号、规格:WDZ-YJY-4x35+1x16 3.敷设方式、部位:水平 4.电压等级(kV):0.6/1KV | m | 365.85
110 | 030408001450 | 电力电缆 | 1.名称:无卤低烟阻燃耐火型电缆 2.型号、规格:WDZ-YJY-4x50+1x25 3.敷设方式、部位:水平 4.电压等级(kV):0.6/1KV | m | 93.44
111 | 030408001451 | 电力电缆 | 1.名称:无卤低烟阻燃耐火型电缆 2.型号、规格:WDZ-YJY-4x70+1x35 3.敷设方式、部位:水平 4.电压等级(kV):0.6/1KV | m | 113.56
本页小计
注：为计取规费等的使用，可在表中增设其中：“定额人工费”。
表—08
分部分项工程和单价措施项目清单与计价表
工程名称：1-1、电气工程--地下 | [5 empty] | 标段：A区预算2025.8.19 |  |  | 第 35 页 共 48 页
序号 | 项目编码 | 项目名称 | 项目特征描述 | 计量单位 | 工程量 |  | 金额（元）
[7 empty] | 综合单价 | 综合合价 |  | 其中：暂估价
112 | 030408001452 | 电力电缆 | 1.名称:低烟无卤阻燃电缆 2.型号、规格:WDZ-YJY-5x16 3.敷设方式、部位:水平 4.电压等级(kV):0.6/1KV | m | 481.48
113 | 030408001453 | 电力电缆 | 1.名称:低烟无卤阻燃电缆 2.型号、规格:WDZ-YJY-5x10 3.敷设方式、部位:水平 4.电压等级(kV):0.6/1KV | m | 177.8
114 | 030408001454 | 电力电缆 | 1.名称:低烟无卤阻燃电缆 2.型号、规格:WDZN-YJY-5x16 3.敷设方式、部位:水平 4.电压等级(kV):0.6/1KV | m | 5.93
115 | 030408001455 | 电力电缆 | 1.名称:低烟无卤阻燃电缆 2.型号、规格:WDZ-YJY-5x2.5 3.敷设方式、部位:水平 4.电压等级(kV):0.6/1KV | m | 168.08
本页小计
注：为计取规费等的使用，可在表中增设其中：“定额人工费”。
表—08
分部分项工程和单价措施项目清单与计价表
工程名称：1-1、电气工程--地下 | [5 empty] | 标段：A区预算2025.8.19 |  |  | 第 36 页 共 48 页
序号 | 项目编码 | 项目名称 | 项目特征描述 | 计量单位 | 工程量 |  | 金额（元）
[7 empty] | 综合单价 | 综合合价 |  | 其中：暂估价
116 | 030408001456 | 电力电缆 | 1.名称:低烟无卤阻燃电缆 2.型号、规格:WDZ-YJY-3x2.5 3.敷设方式、部位:水平 4.电压等级(kV):0.6/1KV | m | 87.38
117 | 030408001459 | 电力电缆 | 1.名称:低烟无卤阻燃电缆 2.型号、规格:WDZN-YJY-5x2.5 3.敷设方式、部位:水平 4.电压等级(kV):0.6/1KV | m | 17.9
118 | 030408001461 | 电力电缆 | 1.名称:低烟无卤阻燃电缆 2.型号、规格:WDZ-YJY-5x4 3.敷设方式、部位:水平 4.电压等级(kV):0.6/1KV | m | 230.93
119 | 030408001462 | 电力电缆 | 1.名称:低烟无卤阻燃电缆 2.型号、规格:WDZ-YJY-5x6 3.敷设方式、部位:水平 4.电压等级(kV):0.6/1KV | m | 73.43
本页小计
注：为计取规费等的使用，可在表中增设其中：“定额人工费”。
表—08
分部分项工程和单价措施项目清单与计价表
工程名称：1-1、电气工程--地下 | [5 empty] | 标段：A区预算2025.8.19 |  |  | 第 37 页 共 48 页
序号 | 项目编码 | 项目名称 | 项目特征描述 | 计量单位 | 工程量 |  | 金额（元）
[7 empty] | 综合单价 | 综合合价 |  | 其中：暂估价
120 | 030408001463 | 电力电缆 | 1.名称:无卤低烟阻燃耐火型电缆 2.型号、规格:WDZN-YJY-5x6 3.敷设方式、部位:水平 4.电压等级(kV):0.6/1KV | m | 20.69
121 | 030408001477 | 电力电缆 | 1.名称:低烟无卤阻燃电缆 2.型号、规格:WDZ-YJY-4x150+1x70 3.敷设方式、部位:水平 4.电压等级(kV):0.6/1KV | m | 46.5
122 | 030408001487 | 电力电缆 | 1.名称:低烟无卤阻燃电缆 2.型号、规格:WDZ-YJY-4x150+1x70 3.敷设方式、部位:垂直 4.电压等级(kV):0.6/1KV | m | 156
123 | 030408001478 | 电力电缆 | 1.名称:低烟无卤阻燃电缆 2.型号、规格:WDZ-YJY-4x95+1x50 3.敷设方式、部位:水平 4.电压等级(kV):0.6/1KV | m | 164.93
本页小计
注：为计取规费等的使用，可在表中增设其中：“定额人工费”。
表—08
分部分项工程和单价措施项目清单与计价表
工程名称：1-1、电气工程--地下 | [5 empty] | 标段：A区预算2025.8.19 |  |  | 第 38 页 共 48 页
序号 | 项目编码 | 项目名称 | 项目特征描述 | 计量单位 | 工程量 |  | 金额（元）
[7 empty] | 综合单价 | 综合合价 |  | 其中：暂估价
124 | 030408001479 | 电力电缆 | 1.名称:低烟无卤阻燃电缆 2.型号、规格:WDZ-YJY-4x120+1x70 3.敷设方式、部位:水平 4.电压等级(kV):0.6/1KV | m | 234.82
125 | 030408001484 | 电力电缆 | 1.名称:低烟无卤阻燃电缆 2.型号、规格:WDZ-YJY-4x120+1x70 3.敷设方式、部位:垂直 4.电压等级(kV):0.6/1KV | m | 227.06
126 | 030408001480 | 电力电缆 | 1.名称:低烟无卤阻燃电缆 2.型号、规格:WDZ-YJY-5x2.5 3.敷设方式、部位:水平 4.电压等级(kV):0.6/1KV | m | 168.08
127 | 030408001481 | 电力电缆 | 1.名称:低烟无卤阻燃电缆 2.型号、规格:WDZ-YJY-5x6 3.敷设方式、部位:水平 4.电压等级(kV):0.6/1KV | m | 73.43
本页小计
注：为计取规费等的使用，可在表中增设其中：“定额人工费”。
表—08
分部分项工程和单价措施项目清单与计价表
工程名称：1-1、电气工程--地下 | [5 empty] | 标段：A区预算2025.8.19 |  |  | 第 39 页 共 48 页
序号 | 项目编码 | 项目名称 | 项目特征描述 | 计量单位 | 工程量 |  | 金额（元）
[7 empty] | 综合单价 | 综合合价 |  | 其中：暂估价
128 | 030408001482 | 电力电缆 | 1.名称:无卤低烟阻燃耐火型电缆 2.型号、规格:WDZYJY-4×240+1×120 3.敷设方式、部位:水平 4.电压等级(kV):0.6/1KV | m | 258.13
129 | 030408001483 | 电力电缆 | 1.名称:低烟无卤阻燃电缆 2.型号、规格:WDZ-YJY-4x240+1*120 3.敷设方式、部位:垂直 4.电压等级(kV):0.6/1KV | m | 232.47
130 | 030408006342 | 电力电缆头 | 1.名称:户内热缩式电缆头 2.规格:4x25+1x16 3.材质、类型:铜 4.电压等级（kV):0.6/1KV | 个 | 12
131 | 030408006343 | 电力电缆头 | 1.名称:户内热缩式电缆头 2.规格:5x16 3.材质、类型:铜 4.电压等级（kV):0.6/1KV | 个 | 24
132 | 030408006344 | 电力电缆头 | 1.名称:户内热缩式电缆头 2.规格:4*35+1*16 3.材质、类型:铜 4.电压等级（kV):0.6/1KV | 个 | 16
本页小计
注：为计取规费等的使用，可在表中增设其中：“定额人工费”。
表—08
分部分项工程和单价措施项目清单与计价表
工程名称：1-1、电气工程--地下 | [5 empty] | 标段：A区预算2025.8.19 |  |  | 第 40 页 共 48 页
序号 | 项目编码 | 项目名称 | 项目特征描述 | 计量单位 | 工程量 |  | 金额（元）
[7 empty] | 综合单价 | 综合合价 |  | 其中：暂估价
133 | 030408006345 | 电力电缆头 | 1.名称:户内热缩式电缆头 2.规格:4*50+1*25 3.材质、类型:铜 4.电压等级（kV):0.6/1KV | 个 | 4
134 | 030408006346 | 电力电缆头 | 1.名称:户内热缩式电缆头 2.规格:4*70+1*35 3.材质、类型:铜 4.电压等级（kV):0.6/1KV | 个 | 6
135 | 030408006347 | 电力电缆头 | 1.名称:户内热缩式电缆头 2.规格:4*95+1*50 3.材质、类型:铜 4.电压等级（kV):0.6/1KV | 个 | 8
136 | 030408006348 | 电力电缆头 | 1.名称:户内热缩式电缆头 2.规格:4*185+1*95 3.材质、类型:铜 4.电压等级（kV):0.6/1KV | 个 | 8
137 | 030408006349 | 电力电缆头 | 1.名称:室内干包式电缆头 2.规格:5x10 3.材质、类型:铜 4.电压等级（kV):0.6/1KV | 个 | 6
本页小计
注：为计取规费等的使用，可在表中增设其中：“定额人工费”。
表—08
分部分项工程和单价措施项目清单与计价表
工程名称：1-1、电气工程--地下 | [5 empty] | 标段：A区预算2025.8.19 |  |  | 第 41 页 共 48 页
序号 | 项目编码 | 项目名称 | 项目特征描述 | 计量单位 | 工程量 |  | 金额（元）
[7 empty] | 综合单价 | 综合合价 |  | 其中：暂估价
138 | 030408006350 | 电力电缆头 | 1.名称:室内干包式电缆头 2.规格:5x6 3.材质、类型:铜 4.电压等级（kV):0.6/1KV | 个 | 8
139 | 030408006351 | 电力电缆头 | 1.名称:室内干包式电缆头 2.规格:5x4 3.材质、类型:铜 4.电压等级（kV):0.6/1KV | 个 | 18
140 | 030408006352 | 电力电缆头 | 1.名称:室内干包式电缆头 2.规格:5x2.5 3.材质、类型:铜 4.电压等级（kV):0.6/1KV | 个 | 14
141 | 030408006353 | 电力电缆头 | 1.名称:室内干包式电缆头 2.规格:3x2.5 3.材质、类型:铜 4.电压等级（kV):0.6/1KV | 个 | 8
142 | 030408006361 | 电力电缆头 | 1.名称:户内热缩式电缆头 2.规格:4x150+1x70 3.材质、类型:铜 4.电压等级（kV):0.6/1KV | 个 | 8
本页小计
注：为计取规费等的使用，可在表中增设其中：“定额人工费”。
表—08
分部分项工程和单价措施项目清单与计价表
工程名称：1-1、电气工程--地下 | [5 empty] | 标段：A区预算2025.8.19 |  |  | 第 42 页 共 48 页
序号 | 项目编码 | 项目名称 | 项目特征描述 | 计量单位 | 工程量 |  | 金额（元）
[7 empty] | 综合单价 | 综合合价 |  | 其中：暂估价
143 | 030408006362 | 电力电缆头 | 1.名称:户内热缩式电缆头 2.规格:4x120+1x70 3.材质、类型:铜 4.电压等级（kV):0.6/1KV | 个 | 12
144 | 030408006363 | 电力电缆头 | 1.名称:户内热缩式电缆头 2.规格:4×240+1×120 3.材质、类型:铜 4.电压等级（kV):0.6/1KV | 个 | 4
电线
145 | 030411004077 | 配线 | 1.名称:管内穿线 2.规格:WDZN-BYJ-2.5 3.材质:铜芯 | m | 3367.57
146 | 030411004078 | 配线 | 1.名称:管内穿线 2.规格:WDZN-BYJ-4 3.材质:铜芯 | m | 168.2
147 | 030411004079 | 配线 | 1.名称:管内穿线 2.规格:WDZ-BYJ-4 3.材质:铜芯 | m | 703.68
148 | 030411004080 | 配线 | 1.名称:管内穿线 2.规格:WDZN-BYJ-6 3.材质:铜芯 | m | 36.16
本页小计
注：为计取规费等的使用，可在表中增设其中：“定额人工费”。
表—08
分部分项工程和单价措施项目清单与计价表
工程名称：1-1、电气工程--地下 | [5 empty] | 标段：A区预算2025.8.19 |  |  | 第 43 页 共 48 页
序号 | 项目编码 | 项目名称 | 项目特征描述 | 计量单位 | 工程量 |  | 金额（元）
[7 empty] | 综合单价 | 综合合价 |  | 其中：暂估价
149 | 030411004081 | 配线 | 1.名称:管内穿线 2.规格:WDZN-BYJ-10 3.材质:铜芯 | m | 50.4
150 | 030411004082 | 配线 | 1.名称:管内穿线 2.规格:WDZ-BYJ-2.5 3.材质:铜芯 | m | 3148.04
151 | 030411004083 | 配线 | 1.名称:线槽配线 2.规格:WDZ-BYJ-2.5 3.材质:铜芯 | m | 512.4
152 | 030411004084 | 配线 | 1.名称:线槽配线 2.规格:WDZN-BYJ-2.5 3.材质:铜芯 | m | 104.13
灯具、开关、插座
153 | 030412001024 | 普通灯具 | 1.名称:LED吸顶灯 2.规格:LED 36W,4000K,3600lm,Ra>60 | 套 | 9
154 | 030412001025 | 普通灯具 | 1.名称:LED设备管井壁灯 2.规格:LED 18W,4000K,1800lm ,Ra>60 | 套 | 7
155 | 030412001023 | 普通灯具 | 1.名称:LED吸顶灯,自带声光控延时模块 2.规格:LED 12W,4000K,1100lm ,Ra>60 | 套 | 37
本页小计
注：为计取规费等的使用，可在表中增设其中：“定额人工费”。
表—08
分部分项工程和单价措施项目清单与计价表
工程名称：1-1、电气工程--地下 | [5 empty] | 标段：A区预算2025.8.19 |  |  | 第 44 页 共 48 页
序号 | 项目编码 | 项目名称 | 项目特征描述 | 计量单位 | 工程量 |  | 金额（元）
[7 empty] | 综合单价 | 综合合价 |  | 其中：暂估价
156 | 030412001027 | 普通灯具 | 1.名称:集中电源疏散照明灯 2.规格:LED,6W,600lm,DC36V 3.类型:吸顶 | 套 | 15
157 | 030412005032 | 荧光灯 | 1.名称:单管LED灯 2.规格:LED 20W,4000K,2200lm ,Ra>60 3.安装形式:吊管式安装 | 套 | 17
158 | 030412005035 | 荧光灯 | 1.名称:LED支架灯 2.规格:LED 40W,4000K,4400lm,Ra>60 3.安装形式:吊管式安装 | 套 | 10
159 | 030412005036 | 荧光灯 | 1.名称:LED支架灯 2.规格:LED 40W,4000K,4400lm,Ra>60 3.安装形式:吊管式安装 | 套 | 14
160 | 030412005034 | 荧光灯 | 1.名称:LED支架灯(微波+光感应控制) 2.规格:LED 20W,4000K,2200lm ,Ra>60 3.安装形式:吊管式安装 | 套 | 60
161 | 030412004046 | 装饰灯 | 1.名称:疏散出口标志灯 2.规格:LED,1W,中型 3.安装形式:壁装 | 套 | 15
本页小计
注：为计取规费等的使用，可在表中增设其中：“定额人工费”。
表—08
分部分项工程和单价措施项目清单与计价表
工程名称：1-1、电气工程--地下 | [5 empty] | 标段：A区预算2025.8.19 |  |  | 第 45 页 共 48 页
序号 | 项目编码 | 项目名称 | 项目特征描述 | 计量单位 | 工程量 |  | 金额（元）
[7 empty] | 综合单价 | 综合合价 |  | 其中：暂估价
162 | 030412004053 | 装饰灯 | 1.名称:单向疏散指示灯(LED光源) 2.规格:LED,1W,36V,中型 3.安装形式:壁装 | 套 | 50
163 | 030412004055 | 装饰灯 | 1.名称:双面疏散指示灯(LED光源) 2.规格:LED,1W,36V,中型 3.安装形式:壁装 | 套 | 5
164 | 030412004048 | 装饰灯 | 1.名称:楼层指示灯(LED光源) 2.规格:LED,1W,36V,中型 3.安装形式:壁装 | 套 | 8
165 | 030404034007 | 照明开关 | 1.名称:暗装单极开关 2.规格:~220V,10A 3.安装方式:暗装 | 个 | 15
166 | 030404034008 | 照明开关 | 1.名称:暗装双极开关 2.规格:~220V,10A 3.安装方式:暗装 | 个 | 2
本页小计
注：为计取规费等的使用，可在表中增设其中：“定额人工费”。
表—08
分部分项工程和单价措施项目清单与计价表
工程名称：1-1、电气工程--地下 | [5 empty] | 标段：A区预算2025.8.19 |  |  | 第 46 页 共 48 页
序号 | 项目编码 | 项目名称 | 项目特征描述 | 计量单位 | 工程量 |  | 金额（元）
[7 empty] | 综合单价 | 综合合价 |  | 其中：暂估价
167 | 030404035006 | 插座 | 1.名称:暗装单相两孔加三孔插座 2.规格:~220V,10A 3.安装方式:暗装 | 个 | 12
168 | 030404035007 | 插座 | 1.名称:防水单相两孔加三孔插座 2.规格:~220V,10A 3.安装方式:暗装 | 个 | 7
169 | 030404034011 | 照明开关 | 1.名称:双联单控密闭开关 2.规格:~220V,10A 3.安装方式:暗装 | 个 | 3
170 | 030404034012 | 照明开关 | 1.名称:单联单控密闭开关 2.规格:~220V,10A 3.安装方式:暗装 | 个 | 1
171 | 030404035008 | 插座 | 1.名称:挂壁式分体空调电源插座 2.规格:~220V,16A 3.安装方式:暗装 | 个 | 1
防雷接地
172 | 030409008014 | 等电位端子箱、测试板 | 1.名称:总等电位箱 2.材质:MEB | 台 | 3
173 | 030409008015 | 等电位端子箱、测试板 | 1.名称:分等电位箱 2.材质:LEB | 台 | 17
174 | 030409008016 | 等电位端子箱、测试板 | 1.名称:预埋接地连接板 | 台 | 4
本页小计
注：为计取规费等的使用，可在表中增设其中：“定额人工费”。
表—08
分部分项工程和单价措施项目清单与计价表
工程名称：1-1、电气工程--地下 | [5 empty] | 标段：A区预算2025.8.19 |  |  | 第 47 页 共 48 页
序号 | 项目编码 | 项目名称 | 项目特征描述 | 计量单位 | 工程量 |  | 金额（元）
[7 empty] | 综合单价 | 综合合价 |  | 其中：暂估价
175 | 080808006003 | 接地跨接 | 1.类别:接地跨接 | 处 | 34
176 | 030411004076 | 配线 | 1.名称:管内穿线 2.规格:BV-25mm² 3.材质:铜芯 | m | 28.22
电气调试
177 | 030414011004 | 接地装置 | 1.名称:接地网电阻测试 | 系统 | 1
178 | 030414002004 | 送配电装置系统 | 1.名称:送配电装置系统 2.电压等级(kV):1 KV以下 | 系统 | 1
179 | 030414004004 | 自动投入装置 | 1.名称:自动投入装置 | 系统 | 1
180 | 030414006004 | 事故照明切换装置 | 1.名称:事故照明切换装置 | 系统 | 1
181 | 030406006011 | 低压交流异步电动机 | 1.名称:电机检查接线 2.容量(kW):3KW以下 | 台 | 27
182 | 030406006012 | 低压交流异步电动机 | 1.名称:电机检查接线 2.容量(kW):13KW以下 | 台 | 8
183 | 030406006013 | 低压交流异步电动机 | 1.名称:电机检查接线 2.容量(kW):30KW以下 | 台 | 2
184 | 030406006014 | 低压交流异步电动机 | 1.名称:电机检查接线 2.容量(kW):200KW以下 | 台 | 4
185 | 080902006004 | 液位计 |  | 个 | 8
分部分项合计
措施项目
186 | 031301017001 | 脚手架搭拆 |  | 项 | 1
187 | 031302007001 | 高层施工增加 |  | 项 | 1
本页小计
注：为计取规费等的使用，可在表中增设其中：“定额人工费”。
表—08
分部分项工程和单价措施项目清单与计价表
工程名称：1-1、电气工程--地下 | [5 empty] | 标段：A区预算2025.8.19 |  |  | 第 48 页 共 48 页
序号 | 项目编码 | 项目名称 | 项目特征描述 | 计量单位 | 工程量 |  | 金额（元）
[7 empty] | 综合单价 | 综合合价 |  | 其中：暂估价
单价措施合计
本页小计
合 计
注：为计取规费等的使用，可在表中增设其中：“定额人工费”。
表—08